## 戸建(ヘッダー)10栓以下
給水管口径計算書
設計条件
配水管の水圧・・・0.2Mpa (=2.04ｋｇｆ/cm2)
| 配水栓数 | 10 | 栓 | 注)給湯器は1栓とする。
| 同時使用栓数 |  | 3 | 栓
| 末端給水器具は延長、水量、高さで一番条件の悪い水栓を選ぶこと。 | [12 empty] | のみ入力する
| 給水用具 | 口径 | 使用水量 |  |  | 区 間 |  | 流量 | 口径 | 動水勾配 | 延長 | 損失水頭 | 高さ | 所用水頭 | 備考
Ａ | ２F・大便器 | 13 | 12 | L/min |  |  |  | L/min | mm | ％ | ｍ | ｍ | ｍ | ｍ
Ｂ | 洗面器 | 13 | 12 | L/min |  | 給水栓 | A | 12 | 13 | 給水用具の損失水頭 |  | 0.8 |  | 0.8 | 表２より
Ｃ | 台所流し | 13 | 8 | L/min |  | 給水管 | A～ア | 12 | 13 | 230 | 7.5 | 1.73 | 4.5 | 6.23 |  | V= | 1.51 | I= | 229
Ｄ | 手洗い |  |  | L/min |  | 給水管 | ア～イ | 32 | 20 | 180 | 2 | 0.36 |  | 0.36 |  | V= | 1.7 | I= | 179
[6 empty] | 給水管 |  |  |  | 0 |  | 0 |  | 0 |  | V= | 0 | I= | 0
|  | 合計 | 32 | L/min | [5 empty] | 0 |  | 0 |  | 0 |  | V= | 0 | I= | 0
[10 empty] | 0 |  | 0 |  | 0 |  | V= | 0 | I= | 0
[6 empty] | 給水管 | イ～ウ | 32 | 20 | 180 | 5 | 0.9 |  | 0.9 |  | V= | 1.7 | I= | 179
[6 empty] | 給水管 | ウ～エ | 32 | 20 | 180 | 29 | 5.22 | 0.8 | 6.02 |  | V= | 1.7 | I= | 179
[8 empty] | 32 | 13 | 量 水 器 |  | 3.9 |  | 3.9 | 表１より
[8 empty] | 32 | 20 | 副弁付止水栓 |  | 1.4 |  | 1.4 | 表２より
[8 empty] | 32 | 20 | 分 水 栓 |  | 0.5 |  | 0.5 | 表３より
[13 empty] | 合計 | 20.11 | 流速1.7m/S
| 量水器適正範囲内 |  | OK | [6 empty] | 損失水頭 2.04ｋｇｆ/cm2 | ＞ | 2.011ｋｇｆ/cm2 |  | OK | OK
口径計算参考数値表
| 同時使用水栓数 |  |  |  | 量水器の損失水頭 |  |  |  |  | 表１ | 回 答(量水器)
| 2～4栓 | 2 | 栓 |  |  |  | φ13 | φ20 | φ25 |  | φ13 | φ20 | φ25
| 5～10栓 | 3 | 栓 |  | 12 | L/min | 0.8 | 0.18 | 0.14 |  | 3.9 | 1.2 | 0.8
| 11～16栓 | 4 | 栓 |  | 20 | L/min | 1.7 | 0.6 | 0.3
| 16～20栓 | 5 | 栓 |  | 32 | L/min | 3.9 | 1.2 | 0.8
[5 empty] | 36 | L/min | 4.8 | 1.5 | 1.1
|  |  | h23年以降 |  | 40 | L/min | 5.9 | 1.9 | 1.3
| 量水器適正範囲 |  |  |  | 44 | L/min | 7 | 2.2 | 1.6
| φ13 | 41 | L/min |  | 53 | L/min |  | 3.1 | 2.2
| φ20 | 66 | L/min |  | 60 | L/min |  | 3.8 | 2.7 |  |  | 0.8
| φ25 | 105 | L/min
| φ40 | 266 | L/min |  | 給水栓・止水栓の損失水頭 |  |  |  |  | 表２ | 回 答(副弁)
| φ50 | 666 | L/min |  |  |  | φ13 | φ20 | φ25 |  | φ13 | φ20 | φ25
[5 empty] | 8 | L/min | 0.4 | 0.08 |  |  | 4.6 | 1.4 | 0.5
| φ75 | 1050 | L/min |  | 12 | L/min | 0.8 | 0.26 | 0.065
[5 empty] | 20 | L/min | 2 | 0.6 | 0.18
| φ13 | OK |  |  | 32 | L/min | 4.6 | 1.4 | 0.5
| φ20 | OK |  |  | 36 | L/min | 5.7 | 1.8 | 0.6
| φ25 | OK |  |  | 40 | L/min | 6.8 | 2.1 | 0.8
[5 empty] | 44 | L/min |  | 2.5 | 0.9
[5 empty] | 53 | L/min |  | 3.5 | 1.2
[5 empty] | 60 | L/min |  | 4.4 | 1.6
[5 empty] | 分水栓の損失水頭 |  |  |  |  | 表３ | 回 答(分水栓)
[7 empty] | φ13 | φ20 | φ25 |  | φ13 | φ20 | φ25
[5 empty] | 12 | L/min | 0.6 | 0.07 | 0.03 |  | 3.7 | 0.5 | 0.2
[5 empty] | 20 | L/min | 1.6 | 0.2 | 0.08
[5 empty] | 32 | L/min | 3.7 | 0.5 | 0.2
[5 empty] | 36 | L/min | 4.5 | 0.6 | 0.22
[5 empty] | 40 | L/min | 5.5 | 0.7 | 0.27
[5 empty] | 44 | L/min |  | 0.9 | 0.31
[5 empty] | 53 | L/min |  | 1.2 | 0.44
[5 empty] | 60 | L/min |  | 1.5 | 0.54
注）ﾀﾝｸﾚｽ大便器がある場合は、必ず同時使用水栓に含めて計算すること、その場合の使用水量は機種に応じて算出する。

## 戸建(ﾍｯﾀﾞｰ)11栓以上
給水管口径計算書
設計条件
配水管の水圧・・・0.2Mpa (=2.04ｋｇｆ/cm2)
| 配水栓数 | 15 | 栓 | 注)給湯器は1栓とする。
| 同時使用栓数 |  | 4 | 栓
| 末端給水器具は延長、水量、高さで一番条件の悪い水栓を選ぶこと。 | [12 empty] | のみ入力する
| 給水用具 | 口径 | 使用水量 |  |  | 区 間 |  | 流量 | 口径 | 動水勾配 | 延長 | 損失水頭 | 高さ | 所用水頭 | 備考
Ａ | ２F・大便器 | 13 | 12 | L/min |  |  |  | L/min | mm | ％ | ｍ | ｍ | ｍ | ｍ
Ｂ | 洗面器 | 13 | 8 | L/min |  | 給水栓 | A | 12 | 13 | 給水用具の損失水頭 |  | 0.8 |  | 0.8 | 表２より
Ｃ | 洗濯機 | 13 | 8 | L/min |  | 給水管 | A～ア | 12 | 13 | 230 | 11.4 | 2.62 | 3.5 | 6.12 |  | V= | 1.51 | I= | 229
Ｄ | 台所流し | 13 | 12 | L/min |  | 給水管 | ア～イ | 40 | 20 | 260 | 4.7 | 1.22 |  | 1.22 |  | V= | 2.12 | I= | 264
[10 empty] | 0 |  | 0 |  | 0 |  | V= | 0 | I= | 0
|  | 合計 | 40 | L/min | [5 empty] | 0 |  | 0 |  | 0 |  | V= | 0 | I= | 0
[10 empty] | 0 |  | 0 |  | 0 |  | V= | 0 | I= | 0
[6 empty] | 給水管 | イ～ウ | 40 | 20 | 260 | 8.2 | 2.13 | 0 | 2.13 |  | V= | 2.12 | I= | 264
[6 empty] | 給水管 | ウ～エ | 40 | 20 | 260 | 12.1 | 3.15 | 0.9 | 4.05 |  | V= | 2.12 | I= | 264
[8 empty] | 40 | 20 | 量 水 器 |  | 1.9 |  | 1.9 | 表１より
[8 empty] | 40 | 20 | 副弁付止水栓 |  | 2.1 |  | 2.1 | 表２より
[8 empty] | 40 | 20 | 分 水 栓 |  | 0.7 |  | 0.7 | 表３より
[13 empty] | 合計 | 19.02 | 流速2.12m/S
| 量水器適正範囲内 |  | OK | [6 empty] | 2.04ｋｇｆ/cm2 | ＞ | 1.902ｋｇｆ/cm2 |  | OK | OUT
口径計算参考数値表
| 同時使用水栓数 |  |  |  | 量水器の損失水頭 |  |  |  |  | 表１ | 回 答(量水器)
| 2～4栓 | 2 | 栓 |  |  |  | φ13 | φ20 | φ25 |  | φ13 | φ20 | φ25
| 5～10栓 | 3 | 栓 |  | 12 | L/min | 0.8 | 0.18 | 0.14 |  | 5.9 | 1.9 | 1.3
| 11～16栓 | 4 | 栓 |  | 20 | L/min | 1.7 | 0.6 | 0.3
| 16～20栓 | 5 | 栓 |  | 32 | L/min | 3.9 | 1.2 | 0.8
[5 empty] | 36 | L/min | 4.8 | 1.5 | 1.1
|  |  | h23年以降 |  | 40 | L/min | 5.9 | 1.9 | 1.3
| 量水器適正範囲 |  |  |  | 44 | L/min | 7 | 2.2 | 1.6
| φ13 | 41 | L/min |  | 53 | L/min |  | 3.1 | 2.2
| φ20 | 66 | L/min |  | 60 | L/min |  | 3.8 | 2.7
| φ25 | 105 | L/min
| φ40 | 266 | L/min |  | 給水栓・止水栓の損失水頭 |  |  |  |  | 表２ | 回 答(副弁)
| φ50 | 666 | L/min |  |  |  | φ13 | φ20 | φ25 |  | φ13 | φ20 | φ25
| φ75 | 1050 | L/min |  | 8 | L/min | 0.4 | 0.08 |  |  | 6.8 | 2.1 | 0.8
[5 empty] | 12 | L/min | 0.8 | 0.26 | 0.065
| φ13 | OK |  |  | 20 | L/min | 2 | 0.6 | 0.18
| φ20 | OK |  |  | 32 | L/min | 4.6 | 1.4 | 0.5
| φ25 | OK |  |  | 36 | L/min | 5.7 | 1.8 | 0.6
[5 empty] | 40 | L/min | 6.8 | 2.1 | 0.8
[5 empty] | 44 | L/min |  | 2.5 | 0.9
[5 empty] | 53 | L/min |  | 3.5 | 1.2
[5 empty] | 60 | L/min |  | 4.4 | 1.6
[5 empty] | 分水栓の損失水頭 |  |  |  |  | 表３ | 回 答(分水栓)
[7 empty] | φ13 | φ20 | φ25 |  | φ13 | φ20 | φ25
[5 empty] | 12 | L/min | 0.6 | 0.07 | 0.03 |  | 5.5 | 0.7 | 0.27
[5 empty] | 20 | L/min | 1.6 | 0.2 | 0.08
[5 empty] | 32 | L/min | 3.7 | 0.5 | 0.2
[5 empty] | 36 | L/min | 4.5 | 0.6 | 0.22
[5 empty] | 40 | L/min | 5.5 | 0.7 | 0.27
[5 empty] | 44 | L/min |  | 0.9 | 0.31
[5 empty] | 53 | L/min |  | 1.2 | 0.44
[5 empty] | 60 | L/min |  | 1.5 | 0.54
注）ﾀﾝｸﾚｽ大便器がある場合は、必ず同時使用水栓に含めて計算すること、その場合の使用水量は機種に応じて算出する。

## 戸建(従来)10栓以下
給水管口径計算書
設計条件
配水管の水圧・・・0.2Mpa (=2.04ｋｇｆ/cm2)
| 配水栓数 | 7 | 栓 | 注)給湯器は1栓とする。
| 同時使用栓数 |  | 3 | 栓
| 末端給水器具は延長、水量、高さで一番条件の悪い水栓を選ぶこと。 | [12 empty] | のみ入力する
| 給水用具 | 口径 | 使用水量 |  |  | 区 間 |  | 流量 | 口径 | 動水勾配 | 延長 | 損失水頭 | 高さ | 所用水頭 | 備考
Ａ | ２F・大便器 | 13 | 12 | L/min |  |  |  | L/min | mm | ％ | ｍ | ｍ | ｍ | ｍ
Ｂ | 洗面器 | 13 | 8 | L/min |  | 給水栓 | Ａ | 12 | 13 | 給水用具の損失水頭 |  | 0.8 |  | 0.8 | 表２より
Ｃ | 台所流し | 13 | 12 | L/min |  | 給水管 | Ａ～イ | 12 | 13 | 230 | 6 | 1.38 | 3.5 | 4.88 |  | V= | 1.51 | I= | 229
[7 empty] | 小計 | [6 empty] | 5.68 | 加算する
|  | 合計 | 32 | L/min |  | 給水栓 | C | 12 | 13 | 給水用具の損失水頭 |  | 0.8 |  | 0.8 | 表２より
[6 empty] | 給水管 | C～ア | 12 | 13 | 230 | 2 | 0.46 | 1 | 1.46 |  | V= | 1.51 | I= | 229
[6 empty] | 給水管 | ア～イ | 12 | 20 | 33 | 9 | 0.3 |  | 0.3 |  | V= | 0.64 | I= | 33
[7 empty] | 小計 | [6 empty] | 2.26 | A-イ＞ので加算しない
[6 empty] | 給水管 | イ～ウ | 24 | 20 | 110 | 1.5 | 0.17 |  | 0.17 |  | V= | 1.27 | I= | 107
[6 empty] | 給水管 | ウ～エ | 32 | 20 | 180 | 8 | 1.44 | 0 | 1.44 |  | V= | 1.7 | I= | 179
[6 empty] | 給水管 | エ～オ | 32 | 20 | 180 | 5 | 0.9 | 0.9 | 1.8 |  | V= | 1.7 | I= | 179
[8 empty] | 32 | 13 | 量 水 器 |  | 3.9 |  | 3.9 | 表１より
[8 empty] | 32 | 20 | 副弁付止水栓 |  | 1.4 |  | 1.4 | 表２より
[8 empty] | 32 | 20 | 分 水 栓 |  | 0.5 |  | 0.5 | 表３より
[13 empty] | 合計 | 14.89 | 流速1.7m/S
| 量水器適正範囲内 |  | OK | [6 empty] | 損失水頭 2.04ｋｇｆ/cm2 | ＞ | 1.489ｋｇｆ/cm2 |  | OK | OK
口径計算参考数値表
| 同時使用水栓数 |  |  |  | 量水器の損失水頭 |  |  |  |  | 表１ | 回 答(量水器)
| 2～4栓 | 2 | 栓 |  |  |  | φ13 | φ20 | φ25 |  | φ13 | φ20 | φ25
| 5～10栓 | 3 | 栓 |  | 12 | L/min | 0.8 | 0.18 | 0.14 |  | 3.9 | 1.2 | 0.8
| 11～16栓 | 4 | 栓 |  | 20 | L/min | 1.7 | 0.6 | 0.3
| 16～20栓 | 5 | 栓 |  | 32 | L/min | 3.9 | 1.2 | 0.8
[5 empty] | 36 | L/min | 4.8 | 1.5 | 1.1
|  |  | h23年以降 |  | 40 | L/min | 5.9 | 1.9 | 1.3
| 量水器適正範囲 |  |  |  | 44 | L/min | 7 | 2.2 | 1.6
| φ13 | 41 | L/min |  | 53 | L/min |  | 3.1 | 2.2
| φ20 | 66 | L/min |  | 60 | L/min |  | 3.8 | 2.7
| φ25 | 105 | L/min
| φ40 | 266 | L/min |  | 給水栓・止水栓の損失水頭 |  |  |  |  | 表２ | 回 答(副弁)
| φ50 | 666 | L/min |  |  |  | φ13 | φ20 | φ25 |  | φ13 | φ20 | φ25
| φ75 | 1050 | L/min |  | 8 | L/min | 0.4 | 0.08 |  |  | 4.6 | 1.4 | 0.5
[5 empty] | 12 | L/min | 0.8 | 0.26 | 0.065
| φ13 | OK |  |  | 20 | L/min | 2 | 0.6 | 0.18
| φ20 | OK |  |  | 32 | L/min | 4.6 | 1.4 | 0.5
| φ25 | OK |  |  | 36 | L/min | 5.7 | 1.8 | 0.6
[5 empty] | 40 | L/min | 6.8 | 2.1 | 0.8
[5 empty] | 44 | L/min |  | 2.5 | 0.9
[5 empty] | 53 | L/min |  | 3.5 | 1.2
[5 empty] | 60 | L/min |  | 4.4 | 1.6
[5 empty] | 分水栓の損失水頭 |  |  |  |  | 表３ | 回 答(分水栓)
[7 empty] | φ13 | φ20 | φ25 |  | φ13 | φ20 | φ25
[5 empty] | 12 | L/min | 0.6 | 0.07 | 0.03 |  | 3.7 | 0.5 | 0.2
[5 empty] | 20 | L/min | 1.6 | 0.2 | 0.08
[5 empty] | 32 | L/min | 3.7 | 0.5 | 0.2
[5 empty] | 36 | L/min | 4.5 | 0.6 | 0.22
[5 empty] | 40 | L/min | 5.5 | 0.7 | 0.27
[5 empty] | 44 | L/min |  | 0.9 | 0.31
[5 empty] | 53 | L/min |  | 1.2 | 0.44
[5 empty] | 60 | L/min |  | 1.5 | 0.54
注）ﾀﾝｸﾚｽ大便器がある場合は、必ず同時使用水栓に含めて計算すること、その場合の使用水量は機種に応じて算出する。

## 戸建(従来)11栓以上
給水管口径計算書
設計条件
配水管の水圧・・・0.2Mpa (=2.04ｋｇｆ/cm2)
| 配水栓数 | 15 | 栓 | 注)給湯器は1栓とする。
| 同時使用栓数 |  | 4 | 栓
| 末端給水器具は延長、水量、高さで一番条件の悪い水栓を選ぶこと。 | [12 empty] | のみ入力する
| 給水用具 | 口径 | 使用水量 |  |  | 区 間 |  | 流量 | 口径 | 動水勾配 | 延長 | 損失水頭 | 高さ | 所用水頭 | 備考
Ａ | ２Ｆ・大便器 | 13 | 12 | L/min |  |  |  | L/min | mm | ％ | ｍ | ｍ | ｍ | ｍ
Ｂ | 洗面器 | 13 | 8 | L/min |  | 給水栓 | Ｃ | 12 | 13 | 給水用具の損失水頭 |  | 0.8 |  | 0.8 | 表２より
Ｃ | 台所流し | 13 | 12 | L/min |  | 給水管 | Ｃ～ア | 12 | 13 | 230 | 2.5 | 0.58 | 1 | 1.58 |  | V= | 1.51 | I= | 229
Ｄ | ２Ｆ・台所流し | 13 | 12 | L/min |  | 給水管 | ア～イ | 12 | 20 | 33 | 3 | 0.1 |  | 0.1 |  | V= | 0.64 | I= | 33
[7 empty] | 小計 | [6 empty] | 2.48 | D-ウ＞ので加算しない
|  | 合計 | 44 | L/min |  | 給水栓 | Ｄ | 12 | 13 | 給水用具の損失水頭 |  | 0.8 |  | 0.8 | 表２より
[6 empty] | 給水管 | Ｄ～イ | 12 | 13 | 230 | 5 | 1.15 | 3.5 | 4.65 |  | V= | 1.51 | I= | 229
[6 empty] | 給水管 | イ～ウ | 24 | 20 | 110 | 6 | 0.66 |  | 0.66 |  | V= | 1.27 | I= | 107
[7 empty] | 小計 | [6 empty] | 6.11 | 加算する
[6 empty] | 給水栓 | Ａ | 12 | 13 | 給水用具の損失水頭 |  | 0.8 |  | 0.8 | 表２より
[6 empty] | 給水管 | Ａ～ウ | 12 | 13 | 230 | 6 | 1.38 | 3.5 | 4.88 |  | V= | 1.51 | I= | 229
[7 empty] | 小計 | [6 empty] | 5.68 | Ｄ-ウ＞ので加算しない
[6 empty] | 給水管 | ウ～オ | 36 | 20 | 220 | 1.5 | 0.33 | 0 | 0.33 |  | V= | 1.91 | I= | 220
[6 empty] | 給水管 | オ～カ | 44 | 20 | 310 | 8 | 2.48 | 0 | 2.48 |  | V= | 2.33 | I= | 313
[6 empty] | 給水管 | カ～キ | 44 | 20 | 310 | 5 | 1.55 | 0.9 | 2.45 |  | V= | 2.33 | I= | 313
[8 empty] | 44 | 20 | 量 水 器 |  | 2.2 |  | 2.2 | 表１より
[8 empty] | 44 | 20 | 副弁付止水栓 |  | 2.5 |  | 2.5 | 表２より
[8 empty] | 44 | 20 | 分 水 栓 |  | 0.9 |  | 0.9 | 表３より
[13 empty] | 合計 | 16.97 | 流速2.33m/S
| 量水器適正範囲内 |  | OK | [6 empty] | 2.04ｋｇｆ/cm2 | ＞ | 1.697ｋｇｆ/cm2 |  | OK | OUT
口径計算参考数値表
| 同時使用水栓数 |  |  |  | 量水器の損失水頭 |  |  |  |  | 表１ | 回 答(量水器)
| 2～4栓 | 2 | 栓 |  |  |  | φ13 | φ20 | φ25 |  | φ13 | φ20 | φ25
| 5～10栓 | 3 | 栓 |  | 12 | L/min | 0.8 | 0.18 | 0.14 |  | 7 | 2.2 | 1.6
| 11～16栓 | 4 | 栓 |  | 20 | L/min | 1.7 | 0.6 | 0.3
| 16～20栓 | 5 | 栓 |  | 32 | L/min | 3.9 | 1.2 | 0.8
[5 empty] | 36 | L/min | 4.8 | 1.5 | 1.1
|  |  | h23年以降 |  | 40 | L/min | 5.9 | 1.9 | 1.3
| 量水器適正範囲 |  |  |  | 44 | L/min | 7 | 2.2 | 1.6
| φ13 | 41 | L/min |  | 53 | L/min |  | 3.1 | 2.2
| φ20 | 66 | L/min |  | 60 | L/min |  | 3.8 | 2.7
| φ25 | 105 | L/min
| φ40 | 266 | L/min |  | 給水栓・止水栓の損失水頭 |  |  |  |  | 表２ | 回 答(副弁)
| φ50 | 666 | L/min |  |  |  | φ13 | φ20 | φ25 |  | φ13 | φ20 | φ25
| φ75 | 1050 | L/min |  | 8 | L/min | 0.4 | 0.08 |  |  | 0 | 2.5 | 0.9
[5 empty] | 12 | L/min | 0.8 | 0.26 | 0.065
| φ13 | OUT |  |  | 20 | L/min | 2 | 0.6 | 0.18
| φ20 | OK |  |  | 32 | L/min | 4.6 | 1.4 | 0.5
| φ25 | OK |  |  | 36 | L/min | 5.7 | 1.8 | 0.6
[5 empty] | 40 | L/min | 6.8 | 2.1 | 0.8
[5 empty] | 44 | L/min |  | 2.5 | 0.9
[5 empty] | 53 | L/min |  | 3.5 | 1.2
[5 empty] | 60 | L/min |  | 4.4 | 1.6
[5 empty] | 分水栓の損失水頭 |  |  |  |  | 表３ | 回 答(分水栓)
[7 empty] | φ13 | φ20 | φ25 |  | φ13 | φ20 | φ25
[5 empty] | 12 | L/min | 0.6 | 0.07 | 0.03 |  | 0 | 0.9 | 0.31
[5 empty] | 20 | L/min | 1.6 | 0.2 | 0.08
[5 empty] | 32 | L/min | 3.7 | 0.5 | 0.2
[5 empty] | 36 | L/min | 4.5 | 0.6 | 0.22
[5 empty] | 40 | L/min | 5.5 | 0.7 | 0.27
[5 empty] | 44 | L/min |  | 0.9 | 0.31
[5 empty] | 53 | L/min |  | 1.2 | 0.44
[5 empty] | 60 | L/min |  | 1.5 | 0.54
注）ﾀﾝｸﾚｽ大便器がある場合は、必ず同時使用水栓に含めて計算すること、その場合の使用水量は機種に応じて算出する。

## 集合住宅(個別ﾒｰﾀ)
給水管口径計算書
設計条件
配水管の水圧・・・0.2Mpa (=2.04ｋｇｆ/cm2)
| 配水栓数 | 6 | 栓
| 同時使用栓数 |  | 3 | 栓
| 住宅戸数 | 4 | 戸 | . |  |  | 4 | 戸で計算 | [5 empty] | のみ入力する
| 給水用具 | 口径 | 使用水量 |  |  | 区 間 |  | 流量 | 口径 | 動水勾配 | 延長 | 損失水頭 | 高さ | 所用水頭 | 備考
Ａ | ２Ｆ・大便器 | 13 | 12 | L/min |  |  |  | L/min | mm | ％ | ｍ | ｍ | ｍ | ｍ
Ｂ | 洗面器 | 13 | 8 | L/min |  | 給水栓 | Ａ | 12 | 13 | 給水用具の損失水頭 |  | 0.8 |  | 0.8 | 表２より
Ｃ | 台所流し | 13 | 12 | L/min |  | 給水管 | Ａ～ア | 12 | 13 | 230 | 5 | 1.15 | 1 | 2.15 |  | V= | 1.51 | I= | 229
Ｄ |  |  |  | L/min |  | 給水管 | ア～イ | 32 | 20 | 180 | 10 | 1.8 | 3 | 4.8 |  | V= | 1.7 | I= | 179
[10 empty] | 0 |  | 0 |  | 0 |  | V= | 0 | I= | 0
|  | 合計 | 32 | L/min | [5 empty] | 0 |  | 0 |  | 0 |  | V= | 0 | I= | 0
[10 empty] | 0 |  | 0 |  | 0 |  | V= | 0 | I= | 0
| 同時使用戸数率 |  |  |  |  | 給水管 | イ～ウ | 32 | 20 | 180 | 3 | 0.54 | 0 | 0.54 |  | V= | 1.7 | I= | 179
| 1～3戸 | 4～10戸 | 11～20戸 |  |  |  |  | 32 | 13 | 量 水 器 |  | 3.9 |  | 3.9 | 表１より
| 100 | 90 | 80 |  |  |  |  | 32 | 20 | 副弁付止水栓 |  | 1.4 |  | 1.4 | 表２より
[6 empty] | 共有管 | ウ～エ | 115.2 | 40 | 70 | 3 | 0.21 | 0 | 0.21 |  | V= | 1.53 | I= | 69
[7 empty] | エ～オ | 115.2 | 40 | 70 | 10 | 0.7 | 0.6 | 1.3 |  | V= | 1.53 | I= | 69
[8 empty] | 115.2 | 40 | 仕 切 弁 |  | 1 |  | 1 | 表２より
[8 empty] | 115.2 | 40 | 分 水 栓 |  | 0.8 |  | 0.8 | 表３より
[13 empty] | 合計 | 16.9 | 流速
| 量水器適正範囲内 |  | OK | [6 empty] | 2.04ｋｇｆ/cm2 | ＞ | 1.69ｋｇｆ/cm2 |  | OK | OK
口径計算参考数値表
| 同時使用水栓数 |  |  |  | 量水器の損失水頭 | [6 empty] | 表１ | 回 答(量水器)
| 2～4栓 | 2 | 栓 |  |  |  | φ13 | φ20 | φ25 | φ40 | φ50 |  | φ13 | φ20 | φ25 | φ40 |  | φ50
| 5～10栓 | 3 | 栓 |  | 12 | L/min | 0.7 | 0.18 | 0.14 |  |  |  | 3.9 | 1.2 | 0.8
| 11～16栓 | 4 | 栓 |  | 20 | L/min | 1.7 | 0.6 | 0.3
| 16～20栓 | 5 | 栓 |  | 32 | L/min | 3.9 | 1.2 | 0.8
[5 empty] | 36 | L/min | 4.8 | 1.5 | 1.1
[5 empty] | 40 | L/min | 5.9 | 1.9 | 1.3
[5 empty] | 44 | L/min | 7 | 2.2 | 1.6
[5 empty] | 53 | L/min |  | 3.1 | 2.2
[5 empty] | 60 | L/min |  | 3.8 | 2.7 | 0.4 | 0.16
|  |  |  | 3軒 | 96 | L/min |  |  | 6.3 | 1 | 0.34
|  |  | h23年以降 | 4軒 | 128 | L/min |  |  | 10.6 | 1.7 | 0.6
| 量水器適正範囲 |  |  | 6軒 | 160 | L/min |  |  |  | 2.5 | 0.9
| φ13 | 41 | L/min | 8軒 | 224 | L/min |  |  |  | 4.5 | 1.6
| φ20 | 66 | L/min
| φ25 | 105 | L/min |  | 給水栓・止水栓の損失水頭 | [6 empty] | 表２ | 回 答(副弁)
| φ40 | 266 | L/min |  |  |  | φ13 | φ20 | φ25 | φ40 | φ50 |  | φ13 | φ20 | φ25 | φ40 |  | φ50
| φ50 | 666 | L/min |  | 8 | L/min | 0.4 | 0.08 |  |  |  |  | 4.6 | 1.4 | 0.5
| φ75 | 1050 | L/min |  | 12 | L/min | 0.8 | 0.26 | 0.065
[5 empty] | 20 | L/min | 2 | 0.6 | 0.18 |  |  |  | 回 答(共用仕切弁+二次側)
| φ13 | OK |  |  | 32 | L/min | 4.6 | 1.4 | 0.5 |  |  |  | φ13 | φ20 | φ25 | φ40 |  | φ50
| φ20 | OK |  |  | 36 | L/min | 5.7 | 1.8 | 0.6 |  |  |  |  | 0 | 3.6 | 1 |  | 1
| φ25 | OK |  |  | 40 | L/min | 6.8 | 2.1 | 0.8
[5 empty] | 44 | L/min |  | 2.5 | 0.9
[5 empty] | 53 | L/min |  | 3.5 | 1.2
[5 empty] | 60 | L/min |  | 4.4 | 1.6 | 1 | 1
|  |  |  | 3軒 | 96 | L/min |  |  | 3.6 | 1 | 1
|  |  |  | 4軒 | 128 | L/min |  |  | 6 | 1 | 1
|  |  |  | 6軒 | 160 | L/min |  |  |  | 1 | 1
|  |  |  | 8軒 | 224 | L/min |  |  |  |  | 1
[5 empty] | 分水栓の損失水頭 | [6 empty] | 表３ | 回 答(共用分水栓)
[7 empty] | φ13 | φ20 | φ25 | φ40 | φ50 |  | φ13 | φ20 | φ25 | φ40 |  | φ50
[5 empty] | 12 | L/min | 0.6 | 0.07 | 0.03 |  |  |  |  | 0 | 1.3 | 0.8 | 0 | 0.8 | 0
[5 empty] | 20 | L/min | 1.6 | 0.2 | 0.08
[5 empty] | 32 | L/min | 3.7 | 0.5 | 0.2
[5 empty] | 36 | L/min | 4.5 | 0.6 | 0.22
[5 empty] | 40 | L/min | 5.5 | 0.7 | 0.27
[5 empty] | 44 | L/min |  | 0.9 | 0.31
[5 empty] | 53 | L/min |  | 1.2 | 0.44
[5 empty] | 60 | L/min |  | 1.5 | 0.54 | 0.8 | 0.8
|  |  |  | 3軒 | 96 | L/min |  |  | 1.3 | 0.8 | 0.8
|  |  |  | 4軒 | 128 | L/min |  |  | 2.1 | 0.8 | 0.8
|  |  |  | 6軒 | 160 | L/min |  |  |  | 0.8 | 0.8
|  |  |  | 8軒 | 224 | L/min |  |  |  |  | 0.8
4戸の場合は32×4戸×同時使用戸数率
(施工基準 表6-5)

## 集合住宅(集合ﾒｰﾀ)
給水管口径計算書
設計条件
配水管の水圧・・・0.2Mpa (=2.04ｋｇｆ/cm2)
| 配水栓数 | 5 | 栓
| 同時使用栓数 |  | 3 | 栓
| 住宅戸数 | 4 | 戸 | 同時使用水量 |  |  | 66 | L/min | [5 empty] | のみ入力する
| 給水用具 | 口径 | 使用水量 |  |  | 区 間 |  | 流量 | 口径 | 動水勾配 | 延長 | 損失水頭 | 高さ | 所用水頭 | 備考
Ａ | ２Ｆ・大便器 | 13 | 12 | L/min |  |  |  | L/min | mm | ％ | ｍ | ｍ | ｍ | ｍ
Ｂ | 洗面器 | 13 | 8 | L/min |  | 給水栓 | Ａ | 12 | 13 | 給水用具の損失水頭 |  | 0.8 |  | 0.8 | 表２より
Ｃ | 台所流し | 13 | 12 | L/min |  | 給水管 | Ａ～ア | 12 | 13 | 230 | 5 | 1.15 | 1 | 2.15 |  | V= | 1.51 | I= | 229
Ｄ |  |  |  | L/min |  | 給水管 | ア～イ | 32 | 20 | 180 | 10 | 1.8 | 3 | 4.8 |  | V= | 1.7 | I= | 179
[10 empty] | 0 |  | 0 |  | 0 |  | V= | 0 | I= | 0
|  | 合計 | 32 | L/min | [5 empty] | 0 |  | 0 |  | 0 |  | V= | 0 | I= | 0
[10 empty] | 0 |  | 0 |  | 0 |  | V= | 0 | I= | 0
[6 empty] | 給水管 | イ～ウ | 32 | 20 | 180 | 3 | 0.54 | 0 | 0.54 |  | V= | 1.7 | I= | 179
[8 empty] | 32 | 13 | 私設量水器 |  | 3.9 |  | 3.9 | 表１より
[8 empty] | 32 | 20 | 副弁付止水栓 |  | 1.4 |  | 1.4 | 表２より
[6 empty] | 共有管 | ウ～エ | 66 | 40 | 26 | 3 | 0.08 | 0 | 0.08 |  | V= | 0.88 | I= | 26
[7 empty] | エ～オ | 66 | 40 | 26 | 10 | 0.26 | 0.6 | 0.86 |  | V= | 0.88 | I= | 26
[8 empty] | 66 | 40 | 止 水 栓 |  | 1 |  | 1 | 表２より
[8 empty] | 66 | 40 | 量 水 器 |  | 0.5 |  | 0.5
[8 empty] | 66 | 40 | 仕 切 弁 |  | 1 |  | 1 | 表２より
[8 empty] | 66 | 40 | 分 水 栓 |  | 0.8 |  | 0.8 | 表３より
[13 empty] | 合計 | 17.83 | 流速
| 量水器適正範囲内 |  | OK | [6 empty] | 2.04ｋｇｆ/cm2 | ＞ | 1.783ｋｇｆ/cm2 |  | OK | OK
口径計算参考数値表
| 同時使用水栓数 |  |  |  | 量水器の損失水頭 | [6 empty] | 表１ | 回 答(量水器-私設)
| 2～4栓 | 2 | 栓 |  |  |  | φ13 | φ20 | φ25 | φ40 | φ50 |  | φ13 | φ20 | φ25 | φ40 |  | φ50
| 5～10栓 | 3 | 栓 |  | 12 | L/min | 0.7 | 0.18 | 0.14 |  |  |  | 3.9 | 1.2 | 0.8
| 11～16栓 | 4 | 栓 |  | 20 | L/min | 1.7 | 0.6 | 0.3
| 16～20栓 | 5 | 栓 |  | 32 | L/min | 3.9 | 1.2 | 0.8 |  |  |  | 回 答(量水器-集合)
[5 empty] | 36 | L/min | 4.8 | 1.5 | 1.1 |  |  |  | φ13 | φ20 | φ25 | φ40 |  | φ50
[5 empty] | 40 | L/min | 5.9 | 1.9 | 1.3 |  |  |  |  | 4.5 | 3.2 | 0.5 | 0.8 | 0.18 | 0.8
[5 empty] | 44 | L/min | 7 | 2.2 | 1.6
|  |  | h23年以降 | 2戸 | 53 | L/min |  | 3.1 | 2.2
| 量水器適正範囲 |  |  | 3戸 | 60 | L/min |  | 3.8 | 2.7 | 0.4 | 0.16
| φ13 | 41 | L/min | 4戸 | 66 | L/min |  | 4.5 | 3.2 | 0.5 | 0.18
| φ20 | 66 | L/min | 5戸 | 71 | L/min |  |  | 3.7 | 0.6 | 0.2
| φ25 | 105 | L/min | 6戸 | 76 | L/min |  |  | 4.1 | 0.7 | 0.24
| φ40 | 266 | L/min | 7戸 | 80 | L/min |  |  | 4.6 | 0.7 | 0.25
| φ50 | 666 | L/min | 8戸 | 83 | L/min |  |  | 4.9 | 0.8 | 0.26
| φ75 | 1050 | L/min | 9戸 | 87 | L/min |  |  | 5.3 | 0.8 | 0.3
|  |  |  | 10戸 | 90 | L/min |  |  | 5.6 | 1 | 0.32
私設 | φ13 | OK |  |  | 96 | L/min |  |  | 6.3 | 1 | 0.34
| φ20 | OK |  |  | 128 | L/min |  |  | 10.6 | 1.7 | 0.6
| φ25 | OK |  |  | 160 | L/min |  |  |  | 2.5 | 0.9
[5 empty] | 224 | L/min |  |  |  | 4.5 | 1.6
集合 | φ20 | OUT
| φ25 | OK |  |  | 給水栓・止水栓の損失水頭 | [6 empty] | 表２ | 回 答(副弁)
| φ40 | OK |  |  |  |  | φ13 | φ20 | φ25 | φ40 | φ50 |  | φ13 | φ20 | φ25 | φ40 |  | φ50
| φ50 | OK |  |  | 8 | L/min | 0.4 | 0.08 |  |  |  |  | 4.6 | 1.4 | 0.5 | 0.8 |  | 0.8
[5 empty] | 12 | L/min | 0.8 | 0.26 | 0.065
[5 empty] | 20 | L/min | 2 | 0.6 | 0.18 |  |  |  | 回 答(共用仕切弁)
[5 empty] | 32 | L/min | 4.6 | 1.4 | 0.5 |  |  |  | φ13 | φ20 | φ25 | φ40 |  | φ50
[5 empty] | 36 | L/min | 5.7 | 1.8 | 0.6 |  |  |  |  | 0 | 1.8 | 1 | 0 | 1 | 0
[5 empty] | 40 | L/min | 6.8 | 2.1 | 0.8
[5 empty] | 44 | L/min |  | 2.5 | 0.9
|  |  |  | 2戸 | 53 | L/min |  | 3.5 | 1.2
|  |  |  | 3戸 | 60 | L/min |  | 4.4 | 1.6 | 1 | 1
|  |  |  | 4戸 | 66 | L/min |  |  | 1.8 | 1 | 1
|  |  |  | 5戸 | 71 | L/min |  |  | 2.1 | 1 | 1
|  |  |  | 6戸 | 76 | L/min |  |  | 2.4 | 1 | 1
|  |  |  | 7戸 | 80 | L/min |  |  | 2.6 | 1 | 1
|  |  |  | 8戸 | 83 | L/min |  |  | 2.8 | 1 | 1
|  |  |  | 9戸 | 87 | L/min |  |  | 3 | 1 | 1
|  |  |  | 10戸 | 90 | L/min |  |  | 3.2 | 1 | 1
[5 empty] | 96 | L/min |  |  | 3.6 | 1 | 1
[5 empty] | 128 | L/min |  |  | 6 | 1 | 1
[5 empty] | 160 | L/min |  |  |  | 1 | 1
[5 empty] | 224 | L/min |  |  |  |  | 1
[5 empty] | 分水栓の損失水頭 | [6 empty] | 表３ | 回 答(共用分水栓)
[7 empty] | φ13 | φ20 | φ25 | φ40 | φ50 |  | φ13 | φ20 | φ25 | φ40 |  | φ50
[5 empty] | 12 | L/min | 0.6 | 0.07 | 0.03 |  |  |  |  | 0 | 0.6 | 0.8 | 0 | 0.8 | 0
[5 empty] | 20 | L/min | 1.6 | 0.2 | 0.08
[5 empty] | 32 | L/min | 3.7 | 0.5 | 0.2
[5 empty] | 36 | L/min | 4.5 | 0.6 | 0.22
[5 empty] | 40 | L/min | 5.5 | 0.7 | 0.27
[5 empty] | 44 | L/min |  | 0.9 | 0.31
|  |  |  | 2戸 | 53 | L/min |  | 1.2 | 0.44
|  |  |  | 3戸 | 60 | L/min |  | 1.5 | 0.54 | 0.8 | 0.8
|  |  |  | 4戸 | 66 | L/min |  |  | 0.6 | 0.8 | 0.8
|  |  |  | 5戸 | 71 | L/min |  |  | 0.7 | 0.8 | 0.8
|  |  |  | 6戸 | 76 | L/min |  |  | 0.8 | 0.8 | 0.8
|  |  |  | 7戸 | 80 | L/min |  |  | 0.9 | 0.8 | 0.8
|  |  |  | 8戸 | 83 | L/min |  |  | 1 | 0.8 | 0.8
|  |  |  | 9戸 | 87 | L/min |  |  | 1.1 | 0.8 | 0.8
|  |  |  | 10戸 | 90 | L/min |  |  | 1.2 | 0.8 | 0.8
[5 empty] | 96 | L/min |  |  | 1.3 | 0.8 | 0.8
[5 empty] | 128 | L/min |  |  | 2.1 | 0.8 | 0.8
[5 empty] | 160 | L/min |  |  |  | 0.8 | 0.8
[5 empty] | 224 | L/min |  |  |  |  | 0.8

## 配管図
戸建(従来)10栓以下 配管図 | 戸建(従来)11栓以上 配管図 | ４戸集合住宅配管図(個別メータ) | ４戸集合住宅配管図(集合メータ)
M
M
M
M
イ
エ
A
ウ
Aは２Ｆ部屋のﾄｲﾚを想定
ア
オ
M
M
M
M
イ
エ
A
ウ
Aは２Ｆ部屋のﾄｲﾚを想定
ア
φ20-10
φ40-10
オ
φ13-5
M
M
イ
A
ア
Aは２Ｆ部屋のﾄｲﾚを想定
B
φ20-6
エ
φ13-6
(内立管-3.5)
C
φ13-2.5
量水器φ13
φ20-8
φ20-5
φ20-3
φ20-1.5
φ20-3
φ40-3
施設量水器φ13
オ
量水器φ13
φ40-10
φ40-3
φ20-3
φ20-10
φ13-5
M
ウ
A
ア
Aは２Ｆ部屋のﾄｲﾚを想定
B
φ20-3
オ
φ13-6
(内立管-3.5)
C
φ13-2.5
量水器φ20
φ20-8
φ20-5
φ20-3
φ20-1.5
キ
カ
Ｄ
φ20-3
イ
ウ
φ13-2
φ13-2
φ13-5
(内立管-3.5)